## Planilha
PLANILHA DE SERVIÇOS - PAVIMENTAÇÃO
Município : |  | Catanduvas |  |  |  | SAM | 26
Projeto : |  | Recapeamento Asfáltico |  |  |  | LOTE nº | 01
Local da Obra : |  | Vias Municipais
Código | Origem | DESCRIÇÃO DOS SERVIÇOS | UD | ORÇAMENTO APROVADO
|  |  |  | QUANT | UNIT | ( R$ ) - PM | ( R$ ) - PM TOTAIS
1 |  | SERVIÇOS PRELIMINARES |  |  |  |  | 2261.19
820000L | DER | Placa de Obra 4,00 x 2,00 | un | 1 | 2261.19 | 2261.19
4 |  | REVESTIMENTO |  |  |  |  | 582843.88
PAV-77 | PM curitiba | Limpeza e Lavagem da pista ( Recape ) | m2 | 10519.2 | 0.38 | 3997.3
561100 | DER | Pintura de ligação com RR-1C ( Araucária ) | m2 | 21038.4 | 1.53 | 32188.75
570000 | DER | CBUQ (Quantidade menor que 10000 toneladas) - Capa - 4 cm | ton | 1009.84 | 410.45 | 414488.83
570000 | DER | CBUQ (Quantidade menor que 10000 toneladas) - Reperfilamento - 1,5 cm | ton | 322.01 | 410.45 | 132169
6 |  | PAISAGISMO / URBANISMO |  |  |  |  | 110078.34
810250A | DER | Fincadinha de concreto - (9x19x39cm-0,0171m3/m) | m | 1074 | 18.53 | 19901.22
72961 | SEIL | Regularização e Compactação p/ assentamento de calçadas/lajotas/blocos | m2 | 1284.42 | 1.51 | 1939.47
532500 | DER | Colchão de Areia (calçadas e outros) | m3 | 25.68 | 98.66 | 2533.59
516000 | DER | Colchão de Brita/Pó de Pedra (calçamentos) | m3 | 51.39 | 86.99 | 4470.42
534906 | DER | Paver e=6cm - sem colchão | m2 | 1284.42 | 56.48 | 72544.04
605000E | DER | Rampa para PNE com Piso Tátil (NBR 9050) - Modelo 06 - 7,65 m2 | un | 20 | 434.48 | 8689.6
7 |  | SINALIZAÇÃO DE TRÂNSITO |  |  |  |  | 11511.5
822000 | DER | Faixa de Sinalização Horizontal c/tinta resina acrílica base solvente- (0,034 m2/m2) | m2 | 400.4 | 28.75 | 11511.5
11 |  | ENSAIOS TECNOLÓGICOS (Os custos com mobilização e desmobilização de equipe e equipamentos para a extração de amostras para os ensaios tecnológicos, exceto da capa asfáltica, serão de responsabilidade da empresa executora da obra) |  |  |  |  | 8057.16
74022/35 | SEIL | Ensaio de Percentagem de Betume - Misturas Betuminosas | un | 17 | 123.43 | 2098.31
74022/53 | SEIL | Ensaio de Controle do Grau de Compactação da Mistura Asfáltica | un | 17 | 74.05 | 1258.85
74022/56 | SEIL | Ensaio de Densidade do Material Betuminoso | un | 17 | 60 | 1020
| DAER/RS | Extração de corpo de prova de concreto asfáltico com sonda rotativa | un | 17 | 40 | 680
72872 | SEIL | Mobilização e desmobilização de equipamento e equipe para extração de corpos de prova da capa asfáltica | gb | 1 | 3000 | 3000
x |  | PREÇO GLOBAL |  |  |  | 714752.07 | 714752.07